## OPZ urządzenia wielufunkcyjne
Szczegółowy opis przedmiotu zamówienia |  | załącznik nr 1c
CZEŚĆ III - Dostawa urządzeń wielofunkcyjnych
Urządzenia wielofunkcyjne - 6 szt.
Parametry techniczne | Opis parametrów technicznych | Opis parametrów technicznych oferowanych przez wykonawcę
Model
Typ urządzenia | technologia laserowa, kolorowa
Funkcje | kopiowanie, drukowanie sieciowe, skanowanie sieciowe
Nominalna prędkość druku w czerni/ w kolorze | min. 30/15 stron A4/A3 na minutę
Automatyczny podajnik oryginałów | jednoprzebiegowy skanujący z obu stron jednocześnie
Moduł druku dwustronnego (dupleks) | w standardzie
Pojemność podajnika papieru | min. 2 kasety na papier o łącznej pojemności min. 1 000 arkuszy
Pojemność podajnika ręcznego | min. 100 arkuszy
Zoom | 25 - 400 % co 1 %
Panel dotykowy | kolorowy min. 9 cali
Złącza/interfejsy | USB 2.0 hi-speed, 10BaseT/100/1000BaseT
Zainstalowana pamięć | min. 4 GB RAM
Dysk twardy z szyfrowaniem | min. 320 GB
Gramatura papieru do kopiowania/drukowania | 52 - 280 g/m2
Gramatura papieru w dupleksie | 64 - 256 g/m2
Rozdzielczośćdrukowania, kopiowania i skanowania dokumentów | min. 600 x 600 dpi
Funkcje skanowania | skanowanie do pliku (SMB, FTP), do pamięci USB, e-mail
Typy plików | co najmniej PDF, JPEG
Materiały eksploatacyjne dostarczane wraz z oferowanym urządzeniem wielofunkcyjnym | tonery w takiej ilości aby zapewniły możliwość wykonania min. 30 000 kolorowych i czarno-białych kopii; bęben/y w takiej ilości aby zapewniły wydajność min. 150 000 stron
Kabel połączeniowy | w wyposażeniu
Obsługiwane systemy operacyjne | wszystkie aktualne wersje Windows, Mac OS X wersja 10,5 lub wyższa, UNIX, LINUX
Gwarancja | min. 24 miesiące na miejscu użytkowania urządzenia
Wymagania dodatkowe | oryginalna podstawa producenta; możliwość rozbudowy o moduł faksu; możliwość rozbudowy o dodatkową kasetę na koperty o poj. min 50 szt.