## OPZ projektory
Szczegółowy opis przedmiotu zamówienia |  | załącznik nr 1d
CZEŚĆ IV - Dostawa projektorów
Przenośny projektor multimedialny do prezentacji - 5 szt.
Parametry techniczne | Opis parametrów technicznych | Opis parametrów technicznych oferowanych przez wykonawcę
Model
Technologia obrazu | DLP (Digital Light Processing)
Technologia podświetlenia | projektor lampowy
Rozdzielczość | min. 1920 x 1080
Format obrazu | 16 x 9 lub 16 x 10
Zoom optyczny | min. 1 : 1,5
Jasność | min. 3 500 ANSI lumenów
Kontrast | min. 1 : 6 000
Złącza | HDMI 1,4; MHL; VGA-in; VGA-out; USB; wejście mikrofonowe; audio-in/audio-out; RJ-45; Bluetooth
Głośność | max. 27 - 28 dBA
Odległość od ekranu | projektor o normalny rzucie tj. 2,5 - 5 m
Żywotność lampy | min. 2 000 h
Waga | max. 5 kg
Wyposażenie | torba; pilot; wbudowany głośnik min. 5W